## Sheet1
检点表
| DI输入 | DI_Scram | 10ms定时检测，应用部分实时调用检测；
DI_SPD
DI_FU1
DI_FU2
DI_K1_FB
DI_K2_FB
DI_K3_FB
DI_K4_FB
DI_Hit
DI_Water
DI_Door
DI_GUN1_FB
DI_GUN2_FB
DI_MCB
| DO输出 |  | 由各应用层线程函数实时控制； 硬件看门狗：板上LED线程实时喂狗，并实时控制硬狗失能；
| PWM输出 | PWM_OUT1 | RGB灯线程：定义RGB灯的状态，从外部输入唯一状态到该线程内，由该线程完全进行RGB的颜色、呼吸控制。
PWM_OUT2
PWM_OUT3
PWM_OUT4
PWM_OUT5
PWM_OUT6
| UART / RS485 / RS232 |  | 调试485：ModbusRTU从机。 其余485：均为Modbus主机，一线一设备，采用接收超时+定时轮询机制；
| CAN |  | 按以往经验CAN处理极快不需要增加缓存；但考虑到是与车通讯，可以适当增加缓冲区
| ETH |  | 使用LWIP的SOCKET进行开发； 做客户端连接、发、收报文，ETH升级。
| ADC |  | 由于存在通道切换，使用Polling模式进行ADC采集
| EXT_RTC |  | 每950ms读一次，以排除RTOS tick时间不准对秒的影响；触发式插入写操作；
| WDT |  | 合并在LED线程（1s周期）
| 调试485升级 |  | 1.SVN账号 2.协议 3.ch文件