## 首页
检点表
| DI输入 | K1~K16 |  | 硬件无K15，K16 | 实时检测，应用程序实时调用；
|  | Addr | OK
|  | Ver_sel | OK
| DO输出 | K1~K6、K8 | OK
|  | K15 | 无法闭合
| DO输出 | PWM_OUT1
PWM_OUT2
PWM_OUT3
| UART / RS485 / RS232 | 调试打印功能 | OK |  | 调试485：ModbusRTU从机。
|  | 串口不定长度接收 | OK
|  | 串口发送 | OK
最大接收长度
升级
| CAN | 接收功能 | OK,接收速率1ms转发不丢帧
|  | 发送功能 | OK
滤波功能
|  | 错误帧 | OK，无错误帧
|  | 采样率 | OK
Busoff异常检测
| ADC | 采样功能 | OK |  | 由于存在硬件的通道切换，使用Polling模式进行ADC采集
采样速率
精度
| EEPROM | 读 | OK
|  | 写 | OK
|  | 性能优化 | OK，上电读取所有EEPROM参数，同时进行EEPROM自检；
| WDT | 喂狗 | OK |  | 合并在LED线程（1s周期）
|  | 超时复位 | OK，需要通过喂狗进行初始化
复位源检测
| 升级 | 升级
备份回滚
| 生产测试协议 | 基于CAN的生产测试协议

## CAN
1.CAN发送
2.CAN接收
3.响应速率 | 1-2ms
4.CAN快速收发 | 1ms/帧，10000帧无丢包
5.错误帧

## 串口
1.串口发送
2.串口不定长度接收
3.响应速度 | 4ms
4.最大长度接收

## EEPROM
1.EEPROM读取
2.EEPROM写入
3.读写优化

## DI
1.DI状态检测
通过镊子短接DI输入，使用LED亮灭进行测试；

## DO
1.DO输出
继电器均配备LED指示灯，通过指示灯可知；

## ADC
1.采集精度
2.采集速度

## WDT
1.WDT喂狗
2.WDT超时复位
通过UART发送报文控制停止喂狗测试；

## 生产测试
1.进入生产测试模式
退出生产测试模式
2.DO测试（硬件无K15,K16）
3.DI测试（硬件无K15,K16）
4.温度采集
5.485通信测试
6.pwm校对(免测)
7.软件版本校对
8.eeprom
9.看门狗测试
10.di状态校对